## 树形单据体
物料名称 | 用量:分子 | 用量:分母 | 位置号
AiPi-PalChatV1_V1.1-无显示屏-X020号VB6824_AXK_OPUS_PCM_常规固件V1.3-1022号常规贴纸丝印-无其它要求-静电袋
SMT-AiPi-PalChatV1_V1.1-不带显示屏-无其它要求 | 1 | 1
功放IC-英锐芯（IDCHIP）-8002D-SOP8-编带 | 1 | 1 | U5
电源芯片-DC-DC电源芯片-SY8089AAAC-SOT23-5-输出电流2A-工作电压2.7V-5.5V-编带 | 1 | 1 | U1
电源升压IC-STI3508C/SOT23-6-编带 | 1 | 1 | U4
电池充电IC-WST4054A-SOT23-5-800mA-6V-编带 | 1 | 1 | U3
离线智能语音芯片-华镇-VB6824-SSOP24-管装 | 1 | 1 | U6
Ai-WB2-12F_V1.1-BLOFN4-3102号AiPi-PalChatV1常规固件1.7-1055号常规镭雕MAC丝印-接入板载天线-无其它要求-编带 | 1 | 1 | U2
贴片电阻-0402-0R-±5%-1/16W | 3 | 1 | R16,R17,R26
贴片电阻-0603-0R ±5%-1/10W | 2 | 1 | R22,R23
贴片电阻-0402-100R-±5%-1/16W | 1 | 1 | R10
贴片电阻-0402-1K-±5%-1/16W | 3 | 1 | R4,R11,R12
贴片电阻-0402-2.2K-±5%-1/16W | 2 | 1 | R13,R14
贴片电阻-0402-5.1K-±5%-1/16W | 4 | 1 | R5,R18,R19,R25
贴片电阻-0402-10K±5%-1/16W | 4 | 1 | R1,R9,R15,R20
贴片电阻-0402-15K ±1%-1/16W | 2 | 1 | R3,R8
贴片电阻-0402-30K-±5%-1/16W | 1 | 1 | R21
贴片电阻-0402-68K±1%-1/16W | 1 | 1 | R2
贴片电阻-0402-110K±1%-1/16W | 1 | 1 | R7
贴片电容-0402-NP0/C0G-22PF±5%-50V | 1 | 1 | C4
贴片电容-0402-X7R-100NF-±10%-16V | 7 | 1 | C2,C7,C9,C11,C14,C26,C23
贴片电容-0402-X5R-220NF±10%-10V | 1 | 1 | C16
贴片电容-0402-X5R-1UF±10%-16V | 6 | 1 | C15,C19,C20,C21,C22,C25
贴片电容-0603-X5R-10UF±10%-10V | 3 | 1 | C1,C6,C13
贴片电容-0805-X5R-22UF-±20%-10V-编带 | 4 | 1 | C3,C8,C10,C12
贴片电感-2016-2.2uH±20%-1.2A | 2 | 1 | L1,L2
二极管-1N4007W-SOD-123-1A/1000V | 1 | 1 | D4
发光二极管-0402-蓝色 | 2 | 1 | D2,D6
发光二极管-0402-红色 | 1 | 1 | D5
二极管-验证品牌-SOD123-1N5819W-1A-40V-40W-编带 | 1 | 1 | D3
PMOS-SOT23-TF2301-2.8A-20V | 1 | 1 | Q1
贴片晶体-晶华-3225-24MHz-10PPM-12PF--30℃~85℃-编带 | 1 | 1 | Y1
USB母座-TYPE-C-16Pin-8.94*7.35*4.3mm-编带 | 1 | 1 | J1
按钮开关-贴片按键LX-1100B-4.6X3.5X1.8MM-编带 | 1 | 1 | S1
贴片电阻-0402-2.2K-±5%-1/16W | 1 | 1 | R24
波动开关-MINI_MSK12CO2-编带 | 1 | 1 | S2
PCB板-AiPi-PalChatV1_V1.1-双面板-哑光黑-白字-化学沉金-覆盖塞孔-188*150*1.6mm-4*6PCS | 1 | 1
立式直针插座MX1.25mm-2P-袋装 | 3 | 1 | J2(正面),J5(正面),J4(正面)
静电袋-A系列转接板+2.4PA包装袋-80mm*120mm-颜色-常规 | 1 | 1
插件咪头-青兴伟业-Mic.X-6027LOG293-N04(FDJ60)-带2PIN端子-间距1.25mm-绞线60mm-静电袋 | 1 | 1
腔体喇叭-直径35mm高度16mm-黑色-带耳朵-8R2W-红黑双绞线线长100mm-带2Pin间距1.25mm端子-盒装 | 1 | 1
空白铜板标签纸-规格80*50MM(四周有弧度，弧度为4-R1.5)-1000PCS/卷 | 1 | 1
收纳盒-8502连体-88*61*21mm T=1.0mm配2片黑色海绵(56*53*9mm)-白色-透明-箱装 | 1 | 1